## ЛСР 17 граф
СОГЛАСОВАНО: | [11 empty] | УТВЕРЖДАЮ:
Главный инженер ПАО "УХП" А.Л. Суслов
_________________ | [11 empty] | _________________
" _____ " ________________ 2023 г. | [11 empty] | "____" ______________2023 г.
ПАО "УХП"
(наименование стройки)
ЛОКАЛЬНЫЙ СМЕТНЫЙ РАСЧЕТ № 13/36-22 (для тендера)
(локальная смета)
|  | на | Реконструкция илоосадкоуплотнителя №2 биологических очистных сооружений Восточной системы канализации, г. Нижний Тагил, Северное шоссе , 21, литер 27
(наименование работ и затрат, наименование объекта)
Основание: Дефектная ведомость №3/25-22
|  |  | Сметная стоимость _______________________________________________________________________________________________ | [5 empty] | ___________________________306856,01 |  | руб.
|  |  | строительных работ _______________________________________________________________________________________________ | [5 empty] | _______________________________________________________________________________________________165693,22 |  | руб.
|  |  | монтажных работ _______________________________________________________________________________________________ | [5 empty] | _______________________________________________________________________________________________90020,12 |  | руб.
|  |  | Средства на оплату труда _______________________________________________________________________________________________ | [5 empty] | ___________________________28005,92 |  | руб.
|  |  | Сметная трудоемкость _______________________________________________________________________________________________ | [5 empty] | _______________________________________________________________________________________________1967,96 |  | чел.час
Составлен(а) в текущих (прогнозных) ценах по состоянию на 01.01.2001г.
№ пп | Обосно- вание | Наименование | Ед. изм. | Кол. | Стоимость единицы, руб. |  |  |  | Общая стоимость, руб. |  |  |  | Т/з осн. раб.на ед. | Т/з осн. раб. Всего | Т/з мех. на ед. | Т/з мех. Всего
[5 empty] | Всего | В том числе |  |  | Всего | В том числе
[6 empty] | Осн.З/п | Эк.Маш | З/пМех |  | Осн.З/п | Эк.Маш | З/пМех
1 | 2 | 3 | 4 | 5 | 6 | 7 | 8 | 9 | 10 | 11 | 12 | 13 | 14 | 15 | 16 | 17
Раздел 1. Борт отстойника
1 | ТЕР46-04-001-03 прим. | Разборка механизированным способом слабого бетона с поверхности плит | 1 м3 | 1.453 | 1083.37 | 197.45 | 840.04 | 79.78 | 1574.14 | 286.89 | 1220.58 | 115.92 | 15.45 | 22.45 | 5.63 | 8.18
2 | ТЕР46-04-002-01 применительно | Разборка слабого бетонного борта | 1 м3 | 8.8 | 593.82 | 137.4 | 456.42 | 43.5 | 5225.62 | 1209.12 | 4016.5 | 382.8 | 11.01 | 96.89 | 3.07 | 27.02
3 | ТЕР13-03-007-01 применительно | Антикоррозийное покрытие арматуры двухкомпонентным составом | 100 м2 поверхности | 0.2906 | 615.76 | 601.57 | 14.19 |  | 178.94 | 174.82 | 4.12 |  | 47.63 | 13.84
4 | ТССЦ-113-0727 применительно | Грунтовка двухкомпонентная для защиты арматуры от коррозии ГрМ-Антикор "Гора Хрустальная", расход 1,6 кг/м.кв. при нанесении в 1 слой толщиной 1 мм | кг | 46.496 | 116.6 |  |  |  | 5421.43
5 | ТЕР06-01-062-01 применительно | Устройство стен и плоских днищ при толщине: до 150 мм круглых сооружений (бетонирование борта отстойника) | 100 м3 железобетона в деле | 0.145 | 119614.7 | 23833.04 | 16428.39 | 2524.33 | 17344.13 | 3455.79 | 2382.12 | 366.03 | 1798.72 | 260.81 | 132.72 | 19.24
6 | ТССЦ-102-0008 | Лесоматериалы круглые хвойных пород для строительства диаметром 14-24 см, длиной 3-6,5 м | м3 | -0.2436 | 297.5 |  |  |  | -72.47
7 | ТССЦ-102-0053 | Доски обрезные хвойных пород длиной: 4-6,5 м, шириной 75-150 мм, толщиной 25 мм, III сорта | м3 | -0.493 | 891.31 |  |  |  | -439.42
8 | ТССЦ-102-0061 | Доски обрезные хвойных пород длиной: 4-6,5 м, шириной 75-150 мм, толщиной 44 мм и более, III сорта | м3 | -0.58725 | 1113.84 |  |  |  | -654.1
9 | ТССЦ-401-0246 | Бетон песчаный, класс: В15 (М200) | м3 | -14.7175 | 675.66 |  |  |  | -9944.03
10 | ТССЦ-405-0253 | Известь строительная: негашеная комовая, сорт I | т | -0.02291 | 788.97 |  |  |  | -18.08
11 | ТССЦ-102-8017 применительно | Фанера ламинированная толщиной: 9 мм /10мм/ | м3 | 1.2179 | 11251.56 |  |  |  | 13703.05
12 | ТССЦ-401-0211 | Бетон гидротехнический, класс: В30 (М400) | м3 | 14.7175 | 768.64 |  |  |  | 11312.46
13 | ТССЦ-204-0022 | Горячекатаная арматурная сталь периодического профиля класса: А-III, диаметром 12 мм | т | 0.38 | 4874.75 |  |  |  | 1852.41
14 | ТССЦ-204-0020 | Горячекатаная арматурная сталь периодического профиля класса: А-III, диаметром 8 мм | т | 0.336 | 5156.3 |  |  |  | 1732.52
15 | ТССЦ-204-0001 | Горячекатаная арматурная сталь гладкая класса А-I, диаметром: 6 мм | т | 0.53 | 4815.5 |  |  |  | 2552.22
16 | ТССЦ-204-0037 | Надбавки к ценам заготовок за сборку и сварку каркасов и сеток: плоских, диаметром 12 мм | т | 0.38 | 2069.7 |  |  |  | 786.49
17 | ТССЦ-204-0035 | Надбавки к ценам заготовок за сборку и сварку каркасов и сеток: плоских, диаметром 8 мм | т | 0.336 | 2484.5 |  |  |  | 834.79
18 | ТССЦ-204-0034 | Надбавки к ценам заготовок за сборку и сварку каркасов и сеток: плоских, диаметром 5-6 мм | т | 0.53 | 3145.5 |  |  |  | 1667.12
19 | ТЕРм38-01-001-04 | Листовые конструкции массой свыше 0,5 т (бункеры, сборники, отстойники, мерники без внутренних устройств и др.), сборка с помощью: лебедок ручных (с установкой и снятием их в процессе работы) или вручную (мелких деталей) | 1 т конструкций | 1.92 | 9089.95 | 1707.3 | 649.51 | 9.52 | 17452.7 | 3278.02 | 1247.06 | 18.28 | 126 | 241.92 | 0.5 | 0.96
20 | ТССЦ-101-2216 | Сталь листовая горячекатаная марки Ст3 толщиной: 2-6 мм | т | -2.0006 | 6190.38 |  |  |  | -12384.72
21 | ТССЦ-101-3791 | Сталь листовая горячекатаная рифленая марки: Ст3 толщиной 3-6 мм | т | 2.0006 | 7606.09 |  |  |  | 15217.05
22 | ТЕР09-03-030-01 прим. | Монтаж настила из листовой, рифленой, просечной и круглой стали | 1 т конструкций | 1.9392 | 1370.37 | 506.34 | 755.48 | 90.1 | 2657.42 | 981.89 | 1465.03 | 174.72 | 39.13 | 75.88 | 4.72 | 9.15
23 | ТЕРм38-01-006-08 | Сборка с помощью лебедок ручных (с установкой и снятием их в процессе работы) или вручную (мелких деталей): стремянки, связи, кронштейны, тормозные конструкции и пр. | 1 т конструкций | 4.554 | 10561.58 | 1722.5 | 2301.71 | 20.85 | 48097.44 | 7844.27 | 10481.99 | 94.95 | 130 | 592.02 | 1.3 | 5.92
24 | ТССЦ-101-1139 | Профили гнутые стальные из горячекатаного листового проката марки Ст3сп, нормальной точности прокатки, немерной длины толщиной 7-8 мм | т | -4.8272 | 5946.4 |  |  |  | -28704.7
25 | ТССЦ-101-2546 прим. | Сталь угловая: 100х100 мм | т | 4.8272 | 7021 |  |  |  | 33892.05
26 | ТЕР09-03-039-05 прим. | Монтаж опорных конструкций: кронштейнов | 1 т конструкций | 4.554 | 1099.95 | 256.79 | 319.97 | 24.63 | 5009.17 | 1169.42 | 1457.14 | 112.17 | 19.38 | 88.26 | 1.28 | 5.83
27 | ТЕР46-08-012-04 прим. | Установка анкеров в отверстия глубиной 100 мм с применением смесей серии MASTERFLOW, диаметр анкера: 16 мм | 100 шт. | 1.28 | 159.53 | 135.23 | 24.3 |  | 204.2 | 173.1 | 31.1 |  | 11.26 | 14.41
28 | ТССЦ-509-4616 прим. | Шпилька анкерная М16х250 для использования с химическими анкерами | шт. | 128 | 47.57 |  |  |  | 6088.96
29 | ТССЦ-509-4614 прим. | Анкер химический (капсула с клеевым составом) Himtex, 385мл (расход 385мл на 18 отверстий) | шт. | 7 | 108.79 |  |  |  | 761.53
30 | ТЕР13-06-003-01 применительно | Очистка поверхности щетками | 1 м2 очищаемой поверхности | 35 | 10.81 | 10.81 |  |  | 378.35 | 378.35 |  |  | 0.9 | 31.5
31 | ТССЦ-101-5782 | Круг отрезной алмазный размером: 125х2,2х22 мм | шт. | 4 | 135.75 |  |  |  | 543
32 | ТЕР13-07-001-02 | Обезжиривание поверхностей аппаратов и трубопроводов диаметром до 500 мм: уайт-спиритом | 100 м2 обезжириваемой поверхности | 1.118 | 353.76 | 111.87 | 2.97 | 0.14 | 395.5 | 125.07 | 3.32 | 0.16 | 9.08 | 10.15 | 0.01 | 0.01
33 | ТЕР13-07-001-02 | Обезжиривание поверхностей аппаратов и трубопроводов диаметром до 500 мм: уайт-спиритом | 100 м2 обезжириваемой поверхности | 1.118 | 353.76 | 111.87 | 2.97 | 0.14 | 395.5 | 125.07 | 3.32 | 0.16 | 9.08 | 10.15 | 0.01 | 0.01
34 | ТЕР13-03-002-03 | Огрунтовка металлических поверхностей за один раз: грунтовкой ХС-059 (ХС-010) (ОП п.1.13.7 При нанесении лакокрасочных материалов ручным способом ОЗП=1,1; ТЗ=1,1) | 100 м2 окрашиваемой поверхности | 1.118 | 582.33 | 87.95 | 11.24 | 0.14 | 651.04 | 98.33 | 12.57 | 0.16 | 5.863 | 6.55 | 0.01 | 0.01
35 | ТЕР13-03-004-01 | Окраска металлических огрунтованных поверхностей: эмалью ХС-436 (ОП п.1.13.7 При нанесении лакокрасочных материалов ручным способом ОЗП=1,1; ТЗ=1,1; окраска за 2 раза ПЗ=2 (ОЗП=2; ЭМ=2 к расх.; ЗПМ=2; МАТ=2 к расх.; ТЗ=2; ТЗМ=2)) | 100 м2 окрашиваемой поверхности | 1.118 | 1616.37 | 78.17 | 36.9 | 0.28 | 1807.1 | 87.39 | 41.25 | 0.31 | 6.116 | 6.84 | 0.02 | 0.02
36 | ТЕР13-07-001-02 | Обезжиривание поверхностей аппаратов и трубопроводов диаметром до 500 мм: уайт-спиритом | 100 м2 обезжириваемой поверхности | 0.8 | 353.76 | 111.87 | 2.97 | 0.14 | 283.01 | 89.5 | 2.38 | 0.11 | 9.08 | 7.26 | 0.01 | 0.01
37 | ТЕР13-03-002-03 | Огрунтовка металлических поверхностей за один раз: грунтовкой ХС-059 (ХС-010) (ОП п.1.13.7 При нанесении лакокрасочных материалов ручным способом ОЗП=1,1; ТЗ=1,1) | 100 м2 окрашиваемой поверхности | 0.8 | 582.33 | 87.95 | 11.24 | 0.14 | 465.86 | 70.36 | 8.99 | 0.11 | 5.863 | 4.69 | 0.01 | 0.01
38 | ТЕР13-03-004-01 | Окраска металлических огрунтованных поверхностей: эмалью ХС-436 (ОП п.1.13.7 При нанесении лакокрасочных материалов ручным способом ОЗП=1,1; ТЗ=1,1; окраска за 2 раза ПЗ=2 (ОЗП=2; ЭМ=2 к расх.; ЗПМ=2; МАТ=2 к расх.; ТЗ=2; ТЗМ=2)) | 100 м2 окрашиваемой поверхности | 0.8 | 1616.37 | 78.17 | 36.9 | 0.28 | 1293.1 | 62.54 | 29.52 | 0.22 | 6.116 | 4.89 | 0.02 | 0.02
39 | ТССЦпг-01-01-01-041 | Погрузочные работы при автомобильных перевозках: мусора строительного с погрузкой вручную | 1 т груза | 15.8 | 51.74 |  | 51.74 |  | 817.49 |  | 817.49
40 | ТССЦпг-03-21-01-018 | Перевозка грузов автомобилями-самосвалами грузоподъемностью 10 т, работающих вне карьера, на расстояние: до 18 км I класс груза | 1 т груза | 15.8 | 17.82 |  | 17.82 |  | 281.56 |  | 281.56
Раздел 2. Лоток отстойника
41 | ТЕР46-04-001-02 прим. | Разборка железобетонного лотка | 1 м3 | 3.6 | 541.9 | 119.68 | 422.22 | 40.24 | 1950.84 | 430.85 | 1519.99 | 144.86 | 9.59 | 34.52 | 2.84 | 10.22
42 | ТЕР46-08-044-02 | Гидроструйная очистка: бетонных поверхностей | 1 м2 поверхности | 89.95 | 3.74 | 1.8 | 1.26 |  | 336.41 | 161.91 | 113.34 |  | 0.15 | 13.49
43 | ТЕР08-01-005-01 | Устройство боковой обмазочной изоляции стен, фундаментов из сухих смесей толщиной слоя 2 мм | 100 м2 изолируемой поверхности | 0.7461 | 12320.58 | 122.19 | 24.09 | 1.84 | 9192.38 | 91.17 | 17.97 | 1.37 | 10.92 | 8.15 | 0.13 | 0.1
44 | ТССЦ-402-0059 | Смесь сухая гидроизоляционная обмазочная эластичная "АкваНАСТ-А" | т | -0.23502 | 38644.38 |  |  |  | -9082.28
45 | ТССЦ-402-0499 | Смесь для ремонта и восстановления бетонных и железобетонных конструкций "МБР 300" (расход 1,6кг/м.кв. толщиной 1 мм) | т | 0.23875 | 3457.46 |  |  |  | 825.48
46 | ТЕР06-01-062-02 прим. | Устройство стен при толщине: более 150 мм круглых сооружений (бетонирование внутреннего борта отстойника) | 100 м3 железобетона в деле | 0.063 | 105543.57 | 15507.8 | 10738.06 | 1577.45 | 6649.24 | 976.99 | 676.5 | 99.38 | 1170.4 | 73.74 | 82.98 | 5.23
47 | ТССЦ-102-0008 | Лесоматериалы круглые хвойных пород для строительства диаметром 14-24 см, длиной 3-6,5 м | м3 | -0.06048 | 297.5 |  |  |  | -17.99
48 | ТССЦ-102-0053 | Доски обрезные хвойных пород длиной: 4-6,5 м, шириной 75-150 мм, толщиной 25 мм, III сорта | м3 | -0.2394 | 891.31 |  |  |  | -213.38
49 | ТССЦ-102-0061 | Доски обрезные хвойных пород длиной: 4-6,5 м, шириной 75-150 мм, толщиной 44 мм и более, III сорта | м3 | -0.28728 | 1113.84 |  |  |  | -319.98
50 | ТССЦ-401-0246 | Бетон песчаный, класс: В15 (М200) | м3 | -6.3945 | 675.66 |  |  |  | -4320.51
51 | ТССЦ-405-0253 | Известь строительная: негашеная комовая, сорт I | т | -0.007434 | 788.97 |  |  |  | -5.87
52 | ТССЦ-102-8017 | Фанера ламинированная толщиной: 9 мм | м3 | 0.4806 | 11251.56 |  |  |  | 5407.5
53 | ТССЦ-401-0211 | Бетон гидротехнический, класс: В30 (М400) | м3 | 6.3945 | 768.64 |  |  |  | 4915.07
54 | ТССЦ-204-0002 | Горячекатаная арматурная сталь гладкая класса А-I, диаметром: 8 мм | т | 0.824 | 4637.69 |  |  |  | 3821.46
55 | ТССЦ-204-0047 | Надбавки к ценам заготовок за сборку и сварку каркасов и сеток: пространственных, диаметром 8 мм | т | 0.824 | 3852.1 |  |  |  | 3174.13
56 | ТЕР46-04-001-02 прим. | Зачистка поверхности перфоратором на глубину 20мм | 1 м3 | 0.55 | 541.9 | 119.68 | 422.22 | 40.24 | 298.05 | 65.82 | 232.23 | 22.13 | 9.59 | 5.27 | 2.84 | 1.56
57 | ТЕР15-02-001-01 прим. | Укладка ремонтного состава толщиной 20мм | 100 м2 оштукатуриваемой поверхности | 0.275 | 2288.85 | 960.42 | 84.88 | 34.92 | 629.43 | 264.12 | 23.34 | 9.6 | 70.88 | 19.49 | 2.78 | 0.76
58 | ТССЦ-402-0083 | Раствор готовый отделочный тяжелый,: цементно-известковый 1:1:6 | м3 | -0.51975 | 657.06 |  |  |  | -341.51
59 | ТССЦ-402-0499 | Смесь для ремонта и восстановления бетонных и железобетонных конструкций "МБР 300" (расход 38 кг/м.кв.) | т | 1.045 | 3457.46 |  |  |  | 3613.05
60 | ТССЦпг-01-01-01-041 | Погрузочные работы при автомобильных перевозках: мусора строительного с погрузкой вручную | 1 т груза | 7.5 | 51.74 |  | 51.74 |  | 388.05 |  | 388.05
61 | ТССЦпг-03-21-01-018 | Перевозка грузов автомобилями-самосвалами грузоподъемностью 10 т, работающих вне карьера, на расстояние: до 18 км I класс груза | 1 т груза | 7.5 | 17.82 |  | 17.82 |  | 133.65 |  | 133.65
Раздел 3. Стены отстойника (внутренние)
62 | ТЕР46-04-001-02 прим. | Зачистка поверхности перфоратором на глубину 20мм | 1 м3 | 3.6 | 541.9 | 119.68 | 422.22 | 40.24 | 1950.84 | 430.85 | 1519.99 | 144.86 | 9.59 | 34.52 | 2.84 | 10.22
63 | ТЕР46-08-044-02 | Гидроструйная очистка: бетонных поверхностей | 1 м2 поверхности | 180 | 3.74 | 1.8 | 1.26 |  | 673.2 | 324 | 226.8 |  | 0.15 | 27
64 | ТЕР08-01-005-01 | Устройство боковой обмазочной изоляции стен, фундаментов из сухих смесей толщиной слоя 2 мм | 100 м2 изолируемой поверхности | 1.8 | 12320.58 | 122.19 | 24.09 | 1.84 | 22177.04 | 219.94 | 43.36 | 3.31 | 10.92 | 19.66 | 0.13 | 0.23
65 | ТССЦ-402-0059 | Смесь сухая гидроизоляционная обмазочная эластичная "АкваНАСТ-А" | т | -0.567 | 38644.38 |  |  |  | -21911.36
66 | ТССЦ-402-0499 | Смесь для ремонта и восстановления бетонных и железобетонных конструкций "МБР 300" (расход 1,6кг./м.кв. толщиной 1 мм) | т | 0.576 | 3457.46 |  |  |  | 1991.5
67 | ТССЦпг-01-01-01-041 | Погрузочные работы при автомобильных перевозках: мусора строительного с погрузкой вручную | 1 т груза | 6.5 | 51.74 |  | 51.74 |  | 336.31 |  | 336.31
68 | ТССЦпг-03-21-01-018 | Перевозка грузов автомобилями-самосвалами грузоподъемностью 10 т, работающих вне карьера, на расстояние: до 18 км I класс груза | 1 т груза | 6.5 | 17.82 |  | 17.82 |  | 115.83 |  | 115.83
Раздел 4. Дно отстойника
69 | ТЕР46-04-001-02 прим. | Зачистка поверхности перфоратором на глубину 100мм | 1 м3 | 12 | 541.9 | 119.68 | 422.22 | 40.24 | 6502.8 | 1436.16 | 5066.64 | 482.88 | 9.59 | 115.08 | 2.84 | 34.08
70 | ТЕР46-08-044-02 | Гидроструйная очистка: бетонных поверхностей | 1 м2 поверхности | 120 | 3.74 | 1.8 | 1.26 |  | 448.8 | 216 | 151.2 |  | 0.15 | 18
71 | ТЕР06-01-001-01 | Устройство бетонной подготовки | 100 м3 бетона, бутобетона и железобетона в деле | 0.12 | 64980.89 | 1978.2 | 4648.35 | 342.54 | 7797.71 | 237.38 | 557.8 | 41.1 | 180 | 21.6 | 18 | 2.16
72 | ТССЦ-401-0061 | Бетон тяжелый, крупность заполнителя: 20 мм, класс В3,5 (М50) | м3 | -12.24 | 542.68 |  |  |  | -6642.4
73 | ТССЦ-401-0211 | Бетон гидротехнический, класс: В30 (М400) | м3 | 12.24 | 768.64 |  |  |  | 9408.15
74 | ТЕР06-01-015-10 | Армирование подстилающих слоев и набетонок | 1 т | 1.8 | 438.07 | 157.75 | 44.41 | 3.04 | 788.53 | 283.95 | 79.94 | 5.47 | 12.64 | 22.75 | 0.16 | 0.29
75 | ТССЦ-204-0020 | Горячекатаная арматурная сталь периодического профиля класса: А-III, диаметром 8 мм | т | 1.8 | 5156.3 |  |  |  | 9281.34
76 | ТССЦ-204-0035 | Надбавки к ценам заготовок за сборку и сварку каркасов и сеток: плоских, диаметром 8 мм | т | 1.8 | 2484.5 |  |  |  | 4472.1
Раздел 5. Илосос. Успокоительный стакан
77 | ТЕР09-02-001-03 | Демонтаж металлоконструкций успокоительного стакана (Приказ от 04.09.2019 № 519/пр табл.2 п.4 Демонтаж (разборка) металлических конструкций ОЗП=0,7; ЭМ=0,7 к расх.; ЗПМ=0,7; МАТ=0 к расх.; ТЗ=0,7; ТЗМ=0,7) | 1 т конструкций | 0.518 | 771.54 | 532.16 | 239.38 | 15.86 | 399.66 | 275.66 | 124 | 8.22 | 41.125 | 21.3 | 0.833 | 0.43
Раздел 6. Илосос. Приводная тележка
78 | ТЕРм37-01-013-02 | Демонтаж оборудования на открытой площадке, масса оборудования: 0,05 т (редуктор) (Приказ от 04.09.2019 № 519/пр табл.3 п.4 Демонтаж оборудования, не пригодного для дальнейшего использования (предназначено в лом), без разборки и резки ОЗП=0,3; ЭМ=0,3 к расх.; ЗПМ=0,3; МАТ=0 к расх.; ТЗ=0,3; ТЗМ=0,3; ОП п.1.37.7 При выполнении монтажных работ такелажными средствами (Затраты на эксплуатацию такелажных средств следует определять по времени работы крана на пневмоколесном ходу с учетом коэффициента 1,25) ОЗП=1,25; ЗПМ=1,2; ТЗ=1,25; ТЗМ=1,2) | 1 шт. | 1 | 136.06 | 119.25 | 16.81 |  | 136.06 | 119.25 | 16.81 |  | 9 | 9
79 | ТЕРм08-03-482-02 | Демонтаж электрической машины переменного или постоянного тока, фланцевой с горизонтальным или вертикальным валом, поступающей в собранном виде, масса: до 0,1 т (Приказ от 04.09.2019 № 519/пр табл.3 п.4 Демонтаж оборудования, не пригодного для дальнейшего использования (предназначено в лом), без разборки и резки ОЗП=0,3; ЭМ=0,3 к расх.; ЗПМ=0,3; МАТ=0 к расх.; ТЗ=0,3; ТЗМ=0,3) | 1 шт. | 1 | 46.67 | 16.3 | 30.37 | 2.12 | 46.67 | 16.3 | 30.37 | 2.12 | 1.167 | 1.17 | 0.108 | 0.11
80 | ТЕР09-03-039-05 | Демонтаж металлоконструкций рамы (Приказ от 04.09.2019 № 507/пр табл.2 п.4 Демонтаж (разборка) металлических конструкций ОЗП=0,7; ЭМ=0,7 к расх.; ЗПМ=0,7; МАТ=0 к расх.; ТЗ=0,7; ТЗМ=0,7) | 1 т конструкций | 0.1 | 403.73 | 179.75 | 223.98 | 17.24 | 40.37 | 17.98 | 22.39 | 1.72 | 13.566 | 1.36 | 0.896 | 0.09
81 | ТЕРм08-03-508-07 | Демонтаж токоприемника кольцевого с количеством контактных колец: - 6, масса токоприемника до 80 кг (Приказ от 04.09.2019 № 519/пр табл.2 п.4 Демонтаж (разборка) металлических конструкций ОЗП=0,7; ЭМ=0,7 к расх.; ЗПМ=0,7; МАТ=0 к расх.; ТЗ=0,7; ТЗМ=0,7) | 1 шт. | 1 | 117.93 | 81.66 | 36.27 | 2.78 | 117.93 | 81.66 | 36.27 | 2.78 | 5.845 | 5.85 | 0.154 | 0.15
82 | ТЕРр67-3-1 | Демонтаж кабеля | 100 м | 0.15 | 106.34 | 105.94 | 0.4 | 0.19 | 15.95 | 15.89 | 0.06 | 0.03 | 9.64 | 1.45 | 0.01
83 | ТЕРм08-02-407-02 | Демонтаж трубы стальной по установленным конструкциям, по стенам с креплением скобами, диаметр: до 40 мм (Приказ от 04.09.2019 № 519/пр табл.3 п.4 Демонтаж оборудования, не пригодного для дальнейшего использования (предназначено в лом), без разборки и резки ОЗП=0,3; ЭМ=0,3 к расх.; ЗПМ=0,3; МАТ=0 к расх.; ТЗ=0,3; ТЗМ=0,3) | 100 м | 0.15 | 206.98 | 131.97 | 75.01 | 3.65 | 31.05 | 19.8 | 11.25 | 0.55 | 9.96 | 1.49 | 0.192 | 0.03
84 | ТЕР09-03-037-01 | Демонтаж рам коробчатого сечения пролетом до 24 м (Приказ от 04.09.2019 № 519/пр табл.2 п.4 Демонтаж (разборка) металлических конструкций ОЗП=0,7; ЭМ=0,7 к расх.; ЗПМ=0,7; МАТ=0 к расх.; ТЗ=0,7; ТЗМ=0,7) | 1 т конструкций | 1.8 | 720.08 | 176.54 | 543.54 | 86.7 | 1296.14 | 317.77 | 978.37 | 156.06 | 13.643 | 24.56 | 5.306 | 9.55
85 | ТССЦпг-01-01-01-045 | Погрузочные работы при автомобильных перевозках: прочих материалов, деталей (с использованием погрузчика) | 1 т груза | 5.6 | 19.62 |  |  |  | 109.87
86 | ТССЦпг-03-21-01-010 | Перевозка грузов автомобилями-самосвалами грузоподъемностью 10 т, работающих вне карьера, на расстояние: до 10 км I класс груза | 1 т груза | 5.6 | 13.97 |  | 13.97 |  | 78.23 |  | 78.23
87 | ТССЦпг-01-01-02-045 | Разгрузочные работы при автомобильных перевозках: прочих материалов, деталей (с использованием погрузчика) | 1 т груза | 5.6 | 14.6 |  |  |  | 81.76
Итого прямые затраты по смете в базисных ценах | [8 empty] | 215437.13 | 25613.38 | 36006.73 | 2392.54 |  | 1967.96 |  | 151.6
Накладные расходы | [8 empty] | 26273.22
В том числе, справочно:
90% ФОТ (от 11235,52) (Поз. 19-21, 23-25) | [8 empty] | 10111.97
91% ФОТ (от 5169,06) (Поз. 1-2, 41, 56, 62, 69, 82) | [8 empty] | 4703.85
92% ФОТ (от 119,25) (Поз. 78) | [8 empty] | 109.71
93% ФОТ (от 3215,61) (Поз. 22, 26, 77, 80, 84) | [8 empty] | 2990.52
94% ФОТ (от 1212,66) (Поз. 3-4, 30-38) | [8 empty] | 1139.9
97% ФОТ (от 123,21) (Поз. 79, 81, 83) | [8 empty] | 119.51
100% ФОТ (от 273,72) (Поз. 45, 57-59, 66) | [8 empty] | 273.72
102% ФОТ (от 5466,09) (Поз. 5-10, 12-18, 46-51, 53-55, 71-76) | [8 empty] | 5575.41
103% ФОТ (от 875,01) (Поз. 27-29, 42, 63, 70) | [8 empty] | 901.26
110% ФОТ (от 315,79) (Поз. 43-44, 64-65) | [8 empty] | 347.37
Сметная прибыль | [8 empty] | 14002.99
В том числе, справочно:
50% ФОТ (от 28005,92) (Поз. 1-2, 41, 56, 62, 69, 3-4, 30-38, 5-10, 12-18, 46-51, 53-55, 71-76, 22, 26, 77, 80, 84, 27-29, 42, 63, 70, 43-44, 64-65, 45, 57-59, 66, 19-21, 23-25, 78-79, 81, 83, 82) | [8 empty] | 14002.99
Итоги по смете:
Итого Строительные работы | [8 empty] | 165693.22 |  |  |  |  | 1115.06 |  | 144.43
Итого Монтажные работы | [8 empty] | 90020.12 |  |  |  |  | 852.9 |  | 7.17
Итого | [8 empty] | 255713.34 |  |  |  |  | 1967.96 |  | 151.6
В том числе:
Материалы | [8 empty] | 153817.02
Машины и механизмы | [8 empty] | 36006.73
ФОТ | [8 empty] | 28005.92
Накладные расходы | [8 empty] | 26273.22
Сметная прибыль | [8 empty] | 14002.99
НДС 20% | [8 empty] | 51142.67
ВСЕГО по смете | [8 empty] | 306856.01 |  |  |  |  | 1967.96 |  | 151.6
Составил: ___________________________Ведущий инженер-сметчик УКС ПАО "УХП" Котельникова Г.Н.
(должность, подпись, расшифровка)